## core
parameter | value | unit
L | 6.08 | cm
D | 3.794 | cm
porosity | 0.2745 | vol_frac
perm_air | 0.91 | md
perm_water | 1.07 | md
pore_volume | 18.8682 | cm^3
Soi | 0.8029 | vol_frac

## brine
Ions | FW | SW | DSW | SW-0S
unit | ppm | ppm | ppm | ppm
Na | 17800 | 10700 | 1040 | 11400
K | 195 | 394 | 38.4 | 402
Mg | 410 | 1260 | 123 | 1290
Ca | 1210 | 338 | 36 | 336
Sr | 106 | 19.5 | 1.89 | 20.2
SO4 | 654 | 2780 | 269 | 0
Cl | 30500 | 19100 | 1860 | 22300
CO3 | 0 | 3.98 | 5.15 | 0
Ba | 2.27 | 0 | 0 | 0

## oil
property | value | unit
density | 830 | kg_per_m3
viscosity | 0.00304 | Pa_s
TAN | 0.5 | mgKOH_per_gOil

## condition
parameter | value | unit
temperature | 70 | degC
back_pressure | 1.0132 | bar
injection_rate | 0.1 | cm^3/min

## DSW
Time (hr) | RF (%)
0 | 0
1 | 0
2 | 0
3 | 0
4 | 0
5 | 0
6 | 0
23 | 5.7658
24 | 6.4065
25 | 6.4065
26 | 7.6877
27 | 7.6877
28 | 8.3284
29 | 9.6097
30 | 11.5316
47 | 12.8129
48 | 12.8129
49 | 14.0942
50 | 14.7348
51 | 16.0161
71 | 17.2974
72 | 18.5787
73 | 21.1413
74 | 21.7819
75 | 22.4226
76 | 22.4226
77 | 23.0632
143 | 25.6258
146 | 27.5477
167 | 28.829
171 | 28.829
191 | 30.1103
197 | 30.751
216 | 31.3916
218 | 32.6729
239 | 34.5948
244 | 35.2355
312 | 36.5168
316.5 | 37.1574
336 | 37.1574
340 | 39.0794
362.5 | 40.3606
364.5 | 42.2826
384 | 44.8452
387 | 45.4858
408 | 45.4858
411.5 | 46.1265
480 | 46.1265
483.5 | 46.1265
552 | 46.1265
557.5 | 48.0484
576 | 48.0484
648 | 48.0484
672 | 48.0484
696 | 48.689
720 | 48.689
744 | 48.689
816 | 48.689
840 | 49.3297
864 | 49.9703
890 | 49.9703
912 | 49.9703
986 | 49.9703
1008 | 49.9703
1032 | 49.9703
1056 | 49.9703
1080 | 49.9703
1152 | 49.9703
1176 | 49.9703
1248 | 49.9703
1320 | 49.9703
1322 | 49.9703

## SW
Time (hr) | RF (%)
0 | 0
1 | 0
2.5 | 0
4 | 0
5 | 0.97499
21.5 | 11.6999
22.5 | 11.6999
24 | 11.6999
26 | 12.9999
27.5 | 13.6499
29.5 | 15.5999
45 | 22.7499
47 | 24.0499
48.5 | 24.0499
50 | 24.6998
51 | 25.3498
52.5 | 25.3498
68 | 29.2498
70 | 29.2498
73.5 | 30.5498
77.5 | 30.5498
93 | 34.4498
96.5 | 34.4498
99 | 34.4498
165 | 37.0498
168 | 37.6998
170.5 | 37.6998
190 | 38.3498
194 | 38.3498
217 | 38.3498
243 | 39.6498
265 | 40.2997
337 | 40.2997
361 | 40.9497
385 | 40.9497
409 | 40.9497
433 | 40.9497
505 | 41.5997
529 | 41.5997
553 | 42.8997
577 | 42.8997
601 | 44.1997
673 | 44.8497
697 | 45.4997
721 | 45.4997
841 | 48.0997
1057 | 48.0997

## FW
Time (hr) | RF (%)
0 | 0
1 | 0
2 | 2.8129
5.5 | 2.8129
49.5 | 7.0321
72.5 | 9.845
213.5 | 18.2836
238.5 | 19.69
260.5 | 21.0964
332.5 | 22.5028
356.5 | 23.206
383.5 | 23.9093
389 | 24.6125
409 | 25.3157
524.5 | 26.0189
530.5 | 26.0189
549.5 | 26.0189
579.5 | 26.0189
597.5 | 26.0189
672.5 | 26.7221
698.5 | 26.7221
722.5 | 27.4253
746.5 | 28.1285
842.5 | 28.1285
885.5 | 28.1285